## Página1
REFERÊNCIA | Footprint | Valor | Preço | Coluna 1
R1 | R_Axial_DIN0207_L6.3mm_D2.5mm_P10.16mm_Horizontal | 470R | 0.15 | Baú da eletrônica
R2 | R_Axial_DIN0207_L6.3mm_D2.5mm_P10.16mm_Horizontal | 470R | 0.15 | Baú da eletrônica
R3 | R_Axial_DIN0207_L6.3mm_D2.5mm_P10.16mm_Horizontal | 470R | 0.15 | Baú da eletrônica
D1 | LED_D3.0mm | VERDE | 0.24 | Baú da eletrônica
D2 | LED_D3.0mm | VERMELHO | 0.24 | Baú da eletrônica
D3 | LED_D3.0mm | AMARELO | 0.24 | Baú da eletrônica
EntradaAc1 | PhoenixContact_GMSTBA_2,5_2-G_1x02_P7.50mm_Horizontal | Borne Kre | 12.35 | Mercado livre
SaidaAc1 | PhoenixContact_GMSTBA_2,5_2-G_1x02_P7.50mm_Horizontal | Borne Kre | 12.35 | Mercado livre
LCD1 | PinSocket_1x04_P2.54mm_Horizontal | Pin herder fêmea (01x04) | -(kit) | Baú da eletrônica
LUM1 | PinSocket_1x04_P2.54mm_Horizontal | Pin herder fêmea (01x04) | 40(kit) | Baú da eletrônica
ESP32 | MODULE_DEVKIT_V1_ESP32-WROOM-32 | DEVKIT_V1_ESP32-WROOM-32 | 43.58 | Mercado livre
K2 | Relay_SPDT_SANYOU_SRD_Series_Form_C | Songle SRD-05VDC-SL-C | 6.95 | Baú da eletrônica
SOLO1 | PinSocket_1x06_P2.54mm_Vertical | Conn_01x06_Socket | 17.47 | Mercado livre
Discplay lcd | - | - | 26.26 | Baú da eletrônica
Módulo I2C | - | - | 8.19 | Baú da eletrônica
Sensor de umidade do solo | - | - | 9.9 | Saravati
|  | Total: | 138.22
|  | TOTAL COM FRETE | 247.47